## List1
Centar za odgoj i obrazovanje Vinko Bek
Kušlanova 59a, Zagreb
OIB: 16898882733
Prilog II.
TROŠKOVNIK
R.br. | Opis | Mjerna jedinica | Količina | Jedinična cijena u kn (bez PDV-a) | Ukupna cijena u kn (Bez PDV-a) | Ukupna cijena u kn (s PDV-om)
1. | Prozor element 3160 mm x 2700 mm, sastavljen iz sedam fiksnih polja i dva Okr.zaokr. prozori. Sistem/profil:Alu profil s prekinutim termo mostom minimalne ugradbene dubine 62 mm Boja: bijela Staklo: 6 x 4 Low-e 1.1 – 12 – 6 Float – 12 – 4 Low-e 1.1 40mm Panel: 3 x Paneel Ug=1,3 W/(m2K) Koeficijent prolaska topline prozora mora biti manji od 1,4W/(m2K). Svi elementi trebaju biti opremljeni kvalitetnim okovom čiji, a spojevi rezanih elemenata izvode se dodatnim ljepljenjem. Okovi za prozor: Okov je I klase po izboru projektanta.Iskazana jedinična cijena je kompletno izveden,dopremljen i postavljen element spreman za besprijekornu funkciju (Shema 1.) | kom | 1 |  | 0 | 0
2. | Elementi prozor 4800 mm x 2700 mm, sastavljen iz deset fiksnih polja i dva Okr.zaokr. prozori. Sistem/profil:Alu profil s prekinutim termo mostom minimalne ugradbene dubine 62 mm Boja: bijela Staklo: 8 x 4 Low-e 1.1 – 12 – 6 Float – 12 – 4 Low-e 1.1 40mm Panel: 4 x Paneel Ug=1,3 W/(m2K) Koeficijent prolaska topline prozora mora biti manji od 1,4W/(m2K). Svi elementi trebaju biti opremljeni kvalitetnim okovom čiji, a spojevi rezanih elemenata izvode se dodatnim ljepljenjem. Okovi za prozor: Okov je I klase po izboru projektanta. Iskazana jedinična cijena je kompletno izveden,dopremljen i postavljen element spreman za besprijekornu funkciju (Shema 2.) | kom | 2 |  | 0 | 0
3. | Prozor element 3330 mm x 2060 mm, sastavljen iz četiri fiksnih polja i jedan ok.zaok. prozor. Sistem/profil:Alu profil s prekinutim termo mostom minimalne ugradbene dubine 62 mm Boja: bijela Staklo: 5 x 4 Float – 16 – 4 Low-e 1.1, 24mm Koeficijent prolaska topline prozora mora biti manji od 1,4W/(m2K). Svi elementi trebaju biti opremljeni kvalitetnim okovom čiji, a spojevi rezanih elemenata izvode se dodatnim ljepljenjem. Okovi za prozor: Okov je I klase po izboru projektanta.Iskazana jedinična cijena je kompletno izveden,dopremljen i postavljen element spreman za besprijekornu funkciju (Shema 3.) | kom | 1 |  | 0 | 0
4. | Prozor element 3330 mm x 2060 mm, sastavljen iz tri fiksnih polja i dva Okr.zaokr. prozori. Sistem/profil:Alu profil s prekinutim termo mostom minimalne ugradbene dubine 62 mm Staklo: 5 x 4 Float – 16 – 4 Low-e 1.1, 24mm Koeficijent prolaska topline prozora mora biti manji od 1,4W/(m2K). Svi elementi trebaju biti opremljeni kvalitetnim okovom čiji, a spojevi rezanih elemenata izvode se dodatnim ljepljenjem. Okovi za prozor: Okov je I klase po izboru projektanta.Iskazana jedinična cijena je kompletno izveden,dopremljen i postavljen element spreman za besprijekornu funkciju (Shema 4.) | kom | 1 |  | 0 | 0
5. | Prozor element 3330 mm x 2060 mm, sastavljen iz pet fiksnih polja. Sistem/profil:Alu profil s prekinutim termo mostom minimalne ugradbene dubine 62 mm Koeficijent prolaska topline prozora mora biti manji od 1,4W/(m2K). Boja: bijela Svi elementi trebaju biti opremljeni kvalitetnim okovom čiji, a spojevi rezanih elemenata izvode se dodatnim ljepljenjem. Staklo: 5 x 4 Float – 16 – 4 Low-e 1.1, 24mm Alu klupčica (Shema 5.) | kom | 1 |  | 0 | 0
6. | Elementi prozor 10000 mm x 4000 mm, sastavljen iz tri fiksnih polja i jedan ok.zaok. prozor. Sistem/profil:Alu profil s prekinutim termo mostom minimalne ugradbene dubine 62 mm Staklo: 2 x 33.1 Low-e 1.1 – 12 – 4 Satinato – 14 – 4 Low-e 1.1, 40mm 2 x Alu panel 40 mm Boja: bijela Koeficijent prolaska topline prozora mora biti manji od 1,4W/(m2K). Svi elementi trebaju biti opremljeni kvalitetnim okovom čiji, a spojevi rezanih elemenata izvode se dodatnim ljepljenjem. Okovi za prozor: Okov je I klase po izboru projektanta.Iskazana jedinična cijena je kompletno izveden,dopremljen i postavljen element spreman za besprijekornu funkciju x cijev 100x50x4 mm Opšav (Shema 6.) | kom | 1 |  | 0 | 0
7. | Prozor element 3180 mm x 1200 mm, sastavljen iz tri Kip Prozori. Sistem/profil:Alu profil s prekinutim termo mostom minimalne ugradbene dubine 62 mm Staklo: 3 x 4 Low-e 1.1 – 12 – 4 Satinato – 12 – 4 Low-e 1.1, 36mm Boja: bijela Koeficijent prolaska topline prozora mora biti manji od 1,4W/(m2K). Svi elementi trebaju biti opremljeni kvalitetnim okovom čiji, a spojevi rezanih elemenata izvode se dodatnim ljepljenjem. Okovi za prozor: Ventus na špagu. Okov je I klase po izboru projektanta.Iskazana jedinična cijena je kompletno izveden,dopremljen i postavljen element spreman za besprijekornu funkciju (Shema 7.) | kom | 1 |  | 0 | 0
8. | Demontaža + odvoz na deponij | kom | 8 |  | 0 | 0
9. | Montaža | kom | 8 |  | 0 | 0
10. | Zidarska obrada | kom | 8 |  | 0 | 0
CIJENA PONUDE (u kunama bez PDV-a):
PDV (25%):
SVEUKUPNA CIJENA PONUDE (u kunama s PDV-om)
(potpis i pečat ponuditelja)